## JX1
JX1 Pin | MicroZed Net Name | Zynq Pin | Zynq Name | VCCO Bank | HDMI BOARD CONNECTION
1 | JTAG_TCK | F9 | TCK_0 | -1
2 | JTAG_TMS | J6 | TMS_0 | -1
3 | JTAG_TDO | F6 | TDO_0 | -1
4 | JTAG_TDI | G6 | TDI_0 | -1
5 | NetJX1_5 | #N/A | #N/A | #N/A
6 | NetJX1_6 | #N/A | #N/A | #N/A
7 | FPGA_VBATT | F11 | VCCBATT_0 | -1
8 | FPGA_DONE | R11 | DONE_0 | -1
9 | JX1_SE_0 | R19 | IO_0_34 | 34
10 | JX1_SE_1 | T19 | IO_25_34 | 34
11 | JX1_LVDS_0_P | T11 | IO_L1P_T0_34 | 34 | lupa power enable
12 | JX1_LVDS_1_P | T12 | IO_L2P_T0_34 | 34 | lupa spi enable
13 | JX1_LVDS_0_N | T10 | IO_L1N_T0_34 | 34
14 | JX1_LVDS_1_N | U12 | IO_L2N_T0_34 | 34 | lupa spi clock
15 | GND | A8 | GND | -1
16 | GND | A8 | GND | -1
17 | JX1_LVDS_2_P | U13 | IO_L3P_T0_DQS_PUDC_B_34 | 34 | prog osc sda
18 | JX1_LVDS_3_P | V12 | IO_L4P_T0_34 | 34 | lupa spi data
19 | JX1_LVDS_2_N | V13 | IO_L3N_T0_DQS_34 | 34 | proc osc scl
20 | JX1_LVDS_3_N | W13 | IO_L4N_T0_34 | 34
21 | GND | A8 | GND | -1
22 | GND | A8 | GND | -1
23 | JX1_LVDS_4_P | T14 | IO_L5P_T0_34 | 34
24 | JX1_LVDS_5_P | P14 | IO_L6P_T0_34 | 34 | lupa reset
25 | JX1_LVDS_4_N | T15 | IO_L5N_T0_34 | 34
26 | JX1_LVDS_5_N | R14 | IO_L6N_T0_VREF_34 | 34 | lupa line valid
27 | GND | A8 | GND | -1
28 | GND | A8 | GND | -1
29 | JX1_LVDS_6_P | Y16 | IO_L7P_T1_34 | 34
30 | JX1_LVDS_7_P | W14 | IO_L8P_T1_34 | 34 | lupa frame valid
31 | JX1_LVDS_6_N | Y17 | IO_L7N_T1_34 | 34
32 | JX1_LVDS_7_N | Y14 | IO_L8N_T1_34 | 34 | lupa int time3
33 | GND | A8 | GND | -1
34 | GND | A8 | GND | -1
35 | JX1_LVDS_8_P | T16 | IO_L9P_T1_DQS_34 | 34
36 | JX1_LVDS_9_P | V15 | IO_L10P_T1_34 | 34 | lupa int time1
37 | JX1_LVDS_8_N | U17 | IO_L9N_T1_DQS_34 | 34
38 | JX1_LVDS_9_N | W15 | IO_L10N_T1_34 | 34 | lupa int time2
39 | GND | A8 | GND | -1
40 | GND | A8 | GND | -1
41 | JX1_LVDS_10_P | U14 | IO_L11P_T1_SRCC_34 | 34
42 | JX1_LVDS_11_P | U18 | IO_L12P_T1_MRCC_34 | 34 | lupa clock
43 | JX1_LVDS_10_N | U15 | IO_L11N_T1_SRCC_34 | 34
44 | JX1_LVDS_11_N | U19 | IO_L12N_T1_MRCC_34 | 34
45 | GND | A8 | GND | -1
46 | GND | A8 | GND | -1
47 | JX1_LVDS_12_P | N18 | IO_L13P_T2_MRCC_34 | 34
48 | JX1_LVDS_13_P | N20 | IO_L14P_T2_SRCC_34 | 34 | hdmi out clock+
49 | JX1_LVDS_12_N | P19 | IO_L13N_T2_MRCC_34 | 34
50 | JX1_LVDS_13_N | P20 | IO_L14N_T2_SRCC_34 | 34 | hdmi out clock-
51 | GND | A8 | GND | -1
52 | GND | A8 | GND | -1
53 | JX1_LVDS_14_P | T20 | IO_L15P_T2_DQS_34 | 34
54 | JX1_LVDS_15_P | V20 | IO_L16P_T2_34 | 34 | hdmi out data0+
55 | JX1_LVDS_14_N | U20 | IO_L15N_T2_DQS_34 | 34
56 | JX1_LVDS_15_N | W20 | IO_L16N_T2_34 | 34 | hdmi out data0-
57 | VIN_HDR | #N/A | #N/A | #N/A
58 | VIN_HDR | #N/A | #N/A | #N/A
59 | VIN_HDR | #N/A | #N/A | #N/A
60 | VIN_HDR | #N/A | #N/A | #N/A
61 | JX1_LVDS_16_P | Y18 | IO_L17P_T2_34 | 34
62 | JX1_LVDS_17_P | V16 | IO_L18P_T2_34 | 34 | hdmi out data1+
63 | JX1_LVDS_16_N | Y19 | IO_L17N_T2_34 | 34
64 | JX1_LVDS_17_N | W16 | IO_L18N_T2_34 | 34 | hdmi out data1-
65 | GND | A8 | GND | -1
66 | GND | A8 | GND | -1
67 | JX1_LVDS_18_P | R16 | IO_L19P_T3_34 | 34
68 | JX1_LVDS_19_P | T17 | IO_L20P_T3_34 | 34 | hdmi out data2+
69 | JX1_LVDS_18_N | R17 | IO_L19N_T3_VREF_34 | 34
70 | JX1_LVDS_19_N | R18 | IO_L20N_T3_34 | 34 | hdmi out data2-
71 | GND | A8 | GND | -1
72 | GND | A8 | GND | -1
73 | JX1_LVDS_20_P | V17 | IO_L21P_T3_DQS_34 | 34
74 | JX1_LVDS_21_P | W18 | IO_L22P_T3_34 | 34
75 | JX1_LVDS_20_N | V18 | IO_L21N_T3_DQS_34 | 34
76 | JX1_LVDS_21_N | W19 | IO_L22N_T3_34 | 34
77 | GND | A8 | GND | -1
78 | VCCO_34 | N19 | VCCO_34 | 34
79 | VCCO_34 | N19 | VCCO_34 | 34
80 | VCCO_34 | N19 | VCCO_34 | 34
81 | JX1_LVDS_22_P | N17 | IO_L23P_T3_34 | 34
82 | JX1_LVDS_23_P | P15 | IO_L24P_T3_34 | 34
83 | JX1_LVDS_22_N | P18 | IO_L23N_T3_34 | 34
84 | JX1_LVDS_23_N | P16 | IO_L24N_T3_34 | 34
85 | GND | A8 | GND | -1
86 | GND | A8 | GND | -1
87 | BANK13_LVDS_0_P | U7 | IO_L11P_T1_SRCC_13 | 13
88 | BANK13_LVDS_1_P | T9 | IO_L12P_T1_MRCC_13 | 13
89 | BANK13_LVDS_0_N | V7 | IO_L11N_T1_SRCC_13 | 13
90 | BANK13_LVDS_1_N | U10 | IO_L12N_T1_MRCC_13 | 13
91 | BANK13_LVDS_2_P | V8 | IO_L15P_T2_DQS_13 | 13
92 | BANK13_LVDS_3_P | T5 | IO_L19P_T3_13 | 13
93 | BANK13_LVDS_2_N | W8 | IO_L15N_T2_DQS_13 | 13
94 | BANK13_LVDS_3_N | U5 | IO_L19N_T3_VREF_13 | 13
95 | GND | A8 | GND | -1
96 | GND | A8 | GND | -1
97 | NetJX1_97 | K9 | VP_0 | 0
98 | NetJX1_98 | M9 | DXP_0 | -1
99 | NetJX1_99 | L10 | VN_0 | 0
100 | NetJX1_100 | M10 | DXN_0 | -1

## JX2
JX2 Pin | MicroZed Net Name | Zynq Pin | Zynq Name | VCCO Bank | HDMI BOARD CONNECTION
1 | PMOD_D0 | E8 | PS_MIO13_500 | -1
2 | PMOD_D1 | E9 | PS_MIO10_500 | -1
3 | PMOD_D2 | C6 | PS_MIO11_500 | -1
4 | PMOD_D3 | D9 | PS_MIO12_500 | -1
5 | PMOD_D4 | E6 | PS_MIO0_500 | -1
6 | PMOD_D5 | B5 | PS_MIO9_500 | -1
7 | PMOD_D6 | C5 | PS_MIO14_500 | -1
8 | PMOD_D7 | C8 | PS_MIO15_500 | -1
9 | NetJX2_9 | R10 | INIT_B_0 | -1
10 | NetJX2_10 | L6 | PROGRAM_B_0 | -1
11 | PG_MODULE | C7 | PS_POR_B_500 | -1
12 | VIN_HDR | #N/A | #N/A | #N/A
13 | JX2_SE_0 | G14 | IO_0_35 | 35
14 | JX2_SE_1 | J15 | IO_25_35 | 35
15 | GND | A8 | GND | -1
16 | GND | A8 | GND | -1
17 | JX2_LVDS_0_P | C20 | IO_L1P_T0_AD0P_35 | 35 | lupa d9
18 | JX2_LVDS_1_P | B19 | IO_L2P_T0_AD8P_35 | 35
19 | JX2_LVDS_0_N | B20 | IO_L1N_T0_AD0N_35 | 35 | lupa d8
20 | JX2_LVDS_1_N | A20 | IO_L2N_T0_AD8N_35 | 35
21 | GND | A8 | GND | -1
22 | GND | A8 | GND | -1
23 | JX2_LVDS_2_P | E17 | IO_L3P_T0_DQS_AD1P_35 | 35 | lupa d7
24 | JX2_LVDS_3_P | D19 | IO_L4P_T0_35 | 35
25 | JX2_LVDS_2_N | D18 | IO_L3N_T0_DQS_AD1N_35 | 35 | lupa d6
26 | JX2_LVDS_3_N | D20 | IO_L4N_T0_35 | 35
27 | GND | A8 | GND | -1
28 | GND | A8 | GND | -1
29 | JX2_LVDS_4_P | E18 | IO_L5P_T0_AD9P_35 | 35 | lupa d5
30 | JX2_LVDS_5_P | F16 | IO_L6P_T0_35 | 35
31 | JX2_LVDS_4_N | E19 | IO_L5N_T0_AD9N_35 | 35 | lupa d4
32 | JX2_LVDS_5_N | F17 | IO_L6N_T0_VREF_35 | 35
33 | GND | A8 | GND | -1
34 | GND | A8 | GND | -1
35 | JX2_LVDS_6_P | L19 | IO_L9P_T1_DQS_AD3P_35 | 35 | lupa d3
36 | JX2_LVDS_7_P | M19 | IO_L7P_T1_AD2P_35 | 35
37 | JX2_LVDS_6_N | L20 | IO_L9N_T1_DQS_AD3N_35 | 35 | lupa d2
38 | JX2_LVDS_7_N | M20 | IO_L7N_T1_AD2N_35 | 35
39 | GND | A8 | GND | -1
40 | GND | A8 | GND | -1
41 | JX2_LVDS_8_P | M17 | IO_L8P_T1_AD10P_35 | 35 | lupa d1
42 | JX2_LVDS_9_P | K19 | IO_L10P_T1_AD11P_35 | 35
43 | JX2_LVDS_8_N | M18 | IO_L8N_T1_AD10N_35 | 35 | lupa d0
44 | JX2_LVDS_9_N | J19 | IO_L10N_T1_AD11N_35 | 35
45 | GND | A8 | GND | -1
46 | GND | A8 | GND | -1
47 | JX2_LVDS_10_P | L16 | IO_L11P_T1_SRCC_35 | 35
48 | JX2_LVDS_11_P | K17 | IO_L12P_T1_MRCC_35 | 35
49 | JX2_LVDS_10_N | L17 | IO_L11N_T1_SRCC_35 | 35
50 | JX2_LVDS_11_N | K18 | IO_L12N_T1_MRCC_35 | 35
51 | GND | A8 | GND | -1
52 | GND | A8 | GND | -1
53 | JX2_LVDS_12_P | H16 | IO_L13P_T2_MRCC_35 | 35 | hdmi in clock+
54 | JX2_LVDS_13_P | J18 | IO_L14P_T2_AD4P_SRCC_35 | 35 | prog osc clock in
55 | JX2_LVDS_12_N | H17 | IO_L13N_T2_MRCC_35 | 35 | hdmi in clock-
56 | JX2_LVDS_13_N | H18 | IO_L14N_T2_AD4N_SRCC_35 | 35
57 | VIN_HDR | #N/A | #N/A | #N/A
58 | VIN_HDR | #N/A | #N/A | #N/A
59 | VIN_HDR | #N/A | #N/A | #N/A
60 | VIN_HDR | #N/A | #N/A | #N/A
61 | JX2_LVDS_14_P | G17 | IO_L16P_T2_35 | 35 | hdmi in data0+
62 | JX2_LVDS_15_P | F19 | IO_L15P_T2_DQS_AD12P_35 | 35
63 | JX2_LVDS_14_N | G18 | IO_L16N_T2_35 | 35 | hdmi in data0-
64 | JX2_LVDS_15_N | F20 | IO_L15N_T2_DQS_AD12N_35 | 35
65 | GND | A8 | GND | -1
66 | GND | A8 | GND | -1
67 | JX2_LVDS_16_P | G19 | IO_L18P_T2_AD13P_35 | 35 | hdmi in data1+
68 | JX2_LVDS_17_P | J20 | IO_L17P_T2_AD5P_35 | 35
69 | JX2_LVDS_16_N | G20 | IO_L18N_T2_AD13N_35 | 35 | hdmi in data1-
70 | JX2_LVDS_17_N | H20 | IO_L17N_T2_AD5N_35 | 35
71 | GND | A8 | GND | -1
72 | GND | A8 | GND | -1
73 | JX2_LVDS_18_P | K14 | IO_L20P_T3_AD6P_35 | 35 | hdmi in data2+
74 | JX2_LVDS_19_P | H15 | IO_L19P_T3_35 | 35
75 | JX2_LVDS_18_N | J14 | IO_L20N_T3_AD6N_35 | 35 | hdmi in data2-
76 | JX2_LVDS_19_N | G15 | IO_L19N_T3_VREF_35 | 35
77 | GND | A8 | GND | -1
78 | VCCO_35 | C19 | VCCO_35 | 35
79 | VCCO_35 | C19 | VCCO_35 | 35
80 | VCCO_35 | C19 | VCCO_35 | 35
81 | JX2_LVDS_20_P | N15 | IO_L21P_T3_DQS_AD14P_35 | 35
82 | JX2_LVDS_21_P | L14 | IO_L22P_T3_AD7P_35 | 35 | led1
83 | JX2_LVDS_20_N | N16 | IO_L21N_T3_DQS_AD14N_35 | 35 | hdmi hot plug control, high level pulls hotplug low
84 | JX2_LVDS_21_N | L15 | IO_L22N_T3_AD7N_35 | 35 | led2
85 | GND | A8 | GND | -1
86 | GND | A8 | GND | -1
87 | JX2_LVDS_22_P | M14 | IO_L23P_T3_35 | 35 | hdmi in sda
88 | JX2_LVDS_23_P | K16 | IO_L24P_T3_AD15P_35 | 35 | led3
89 | JX2_LVDS_22_N | M15 | IO_L23N_T3_35 | 35 | hdmi in scl
90 | JX2_LVDS_23_N | J16 | IO_L24N_T3_AD15N_35 | 35 | led4
91 | GND | A8 | GND | -1
92 | GND | A8 | GND | -1
93 | BANK13_LVDS_4_P | Y12 | IO_L20P_T3_13 | 13
94 | BANK13_LVDS_5_P | V11 | IO_L21P_T3_DQS_13 | 13
95 | BANK13_LVDS_4_N | Y13 | IO_L20N_T3_13 | 13
96 | BANK13_LVDS_5_N | V10 | IO_L21N_T3_DQS_13 | 13
97 | BANK13_LVDS_6_P | V6 | IO_L22P_T3_13 | 13
98 | VCCO_13 | T8 | VCCO_13 | 13
99 | BANK13_LVDS_6_N | W6 | IO_L22N_T3_13 | 13
100 | BANK13_SE_0 | V5 | IO_L6N_T0_VREF_13 | 13